## PACK MAP
UMR |  | R15 | B | C | D | E | H | L | CODE | ALU
UXR |  | R14 | S | P | I | X | I | Y | F | A
UWR |  | R13 | I | R | W | Z | PREFIX | PREFIX | BUS | FLG
UPR |  | R12 | P | C | SUBST | SUBST | ADDER | ADDER | ADDR | ADDR
USR |  | R11 | * | * | * | IMM | SYS | ISEXT | CUROFF | T
UTC |  | R10 | * | * | * | * |  | TAK
UXC |  | R9 | P: EXT CUR OFFSET; Y: MAIN CUR OFFSET
UPM |  | R8 | P: XBASE-PMOS NOW, BASE PTR FOR ALL
SYS STRUCT |  |  | * | IFF1 | IFF2 | ISINT | ISHALT | ISPFX | Q | DSA
|  |  | 128 | 64 | 32 | 16 | 8 | 4 | 2 | 1
FLG |  |  | S | Z | 5 | H | 3 | P | N | C
UER | MM0 |  | B' | C' | D' | E' | H' | L' | F' | A'
UVE | MM1 |  | S: INT0; I: INT1; I: INT2; F: INTC